## 仕様書7
仕 様 書
調 達 件 名 | ブランチングコンベアー外１１件購入
納 入 場 所 | 茨城県東茨城郡茨城町小幡１８－２７
納 入 期 限 | 平成２８年３月１５日 まで

## 発注内訳書
ブランチングコンベアー外１１件購入
発 注 内 訳 書
費 目 ・ 工 種 ・ 種 別 ・ 細 目 | 数 量 | 単位 | 単 価 | 金 額 | 摘 要
機械外寸（W×ℓ×Ｈ） 950×4000×2500mm
１．ブランチングコンベアー | 1 | 台 |  |  | オールステンレス製
上部ネット昇降装備付
機械外寸（W×L×Ｈ） 600×2300×1100mm
２．選別コンベアー | 1 | 台 |  |  | ステンレスネットコンベアー
２００Ｖインバーター付
外寸（W×L×Ｈ） 900x1800x800mm
３．ステンレス製作業テーブル | 10 | 台 |  |  | アジャスター使用
機械外寸（W×Ｄ×Ｈ） 830×1140×1130mm
４．ＫＭ－３Ｐ型脱水機 | 2 | 台 |  |  | 処理容量 15kg
回転数1000(r.p.m)
計量範囲30～3000g
５．アンリツ株式会社製 金属検出機及び選別機付重量選別 | 1 | 台 |  |  | 表示目量 0.1g
ＫＷＳ５４７６ＢＷ２Ｅ |  |  |  |  | 最高選別能力120個/min
外寸（W×L×Ｈ） 800x1800x1850mm
６．ステンレス棚 | 5 | 台 |  |  | ステンレスアジャスター付
外寸（W×ℓ） 900x2000
７．照明付き選別作業テーブル | 1 | 台 |  |  | ポリカ２種類
ガイド付
外寸（W×L×Ｈ） 450x1000x200mm
８．ステンレス製手押し台車 | 10 | 台 |  |  | ステンレスキャスター 100Φ
内寸（W×L×Ｈ） 500x800x1100mm
９．ステンレス製パンチングカゴ | 10 | 台 |  |  | フック４ヶ所
パンチング５Φ
外寸（W×ℓ） 1000x4000
１０．パンチング天板付水タンク | 1 | 台 |  |  | パンチング天板付
内側仕切り付
外寸（W×L×Ｈ） 800x1300x1800mm
１１．箱詰め作業テーブル | 1 | 台 |  |  | 底板パンチング3Φ
コンベヤ速度2～7m/min
１２．春日電気株式会社製 小型除水機 ＷＣＸ－２００Ｔ | 1 | 台 |  |  | ステンレス製ネットコンベヤ
有効幅200mm